## Sheet1
Comment | Designator | Footprint | LCSC Part #（optional）
Pin Header | SV1, SV2, SV3, SV4, SV5, SV6, SV7, SV8 | MA05-1 | C390676
0.1uF | C7 | C0603 | C497032
0Ω | R8 | R0603 | C177335
10KΩ | R4 | R0603 | C15401
10uF | C3, C4 | CT3216 | C128256 | 100uF
1KΩ | R9 | R0603 | C25585 | 100nF
1uF | C5, C6, C8, C9 | C0603 | C26413 | 10uF
22Ω | R1, R2, R3 | R0603 | C177338 | 15KΩ
22Ω | R10 | R0805 | C25295
22pF | C1, C2 | C0603 | C525244
330Ω | R5, R6 | R0603 | C177341
ATMEGA32U4-AU | U1 | QFP80P1200X1200X120-44N | C44854
B5817WS-SJ | D1 | SOD-323 | C114023
CPG151101S13 | S1, S2, S3, S4, S5, S6, S7, S8 | CHERRY_MX_LED | C404353
MF-NSMF050-2 | F1 | PTC-1206 | C75464
MIC5219-3.3YM5-TR | U3 | SC70 | C481375
PMBT3906,215 | Q1 | SOT23 | C8670
PTS525SM15SMTR2LFS | S9 | SW_PTS525SM15SMTR2LFS | C318884
TM-2024A | U$2, U$3 | TM-2024A | C561480
WS2812B-Mini | LED4, LED5, LED6, LED7, LED8, LED9, LED10, LED11 | LED3535 | C527089
X322516MOB4SI | Y1 | XTAL_ECS-160-18-33Q-DS | C12668
Yellow | LED3 | CHIP-LED0603 | C375445
Green | LED2 | CHIP-LED0603 | C205443
RED | LED1 | CHIP-LED0603 | C118330
10118194-0001LF | USB-MICROB | AMPHENOL_10118194-0001LF | C132563
1054500101 | USB-TYPEC | MOLEX_105450-0101 | C134092